## Blad1
| Afrol-omtrek calculator |  |  |  |  | vul alleen gele en oranje vlakken in
|  | Sectie Breedte |  |  |  | antwoorden in blauw en groen
| band | SB | / | AR | R | Velgdiameter
| A | 262 | / | 70 | R | 19.5
| B | 265 | / | 70 | R | 19.5
mm
%**/* | band | diameter |  | Omtrek * |  | afrol ** |  | invering | invering % van vrij flexibel deel bandwang
97.61% | A | 862.1 | mm | 2708.367 | mm | 2643.6754 | 3.0666 | 20.592 | 13% | 13 | %< vul zelf in
94.44% | B | 866.3 | mm | 2721.5617 | mm | 2570.294 | 2.967 | 48.15 | 30% | 30 | %<vul zelf in
[6 empty] | 5280 | ^vergelijkbaar met diameter x
[10 empty] | eigen invoer |  | afwijking km-teller
als km/u | A | 20 | 40 | 60 | 80 | 100 | 120 | 140 | 160 | 98 | kmpu | 0%
dan km/u | B | 20.571 | 41.142 | 61.713 | 82.284 | 102.855 | 123.426 | 143.997 | 164.568 | 100.7979 | kmpu | 2.855%
noot * | kan in praktijk afwijken doordat wordt afgerond , dus bijvoorbeeld 255 SB ( sectie breedte) op band kan werkelijk 253 of 257 zijn. tussenmaten zijn invulbaar, dus ook niet bestaande maten wordt mee gerekend. | [7 empty] | 385
noot ** | berekenen van de afrol-omtrek ( ik noem het liever afrol-afstand) is. ingewikkeld, waarbij oppervlaklengte op de weg en belaste straal gebruikt worden. deze kan ook nog eens wijzigen als de band-inhoud warmer wordt door het rijden of externe omstandigheden. misschien hebben zelfs de banden-fabrikanten, daar nog niet de ideale formule voor gevonden.
hier een benaderingsformule gebruikt , is (onbelaste diameter min invering )x pi. Gesteld 15% invering van vrij flexibele deel van de bandwang , is sectiehoogte min 25mm voor deel in de velg en loopvlakdikte, die niet meebuigen. in oranje vlak is dit percentage zelf te kiezen. dit geeft een betere benadering ook voor vergelijk van snelheidsmeter, en kan voor zelfde onbelaste diameter toch verschillende afrol-omtrek/afstand geven.
afrol-omtrek of afrol-afstand is de afstand die het wiel aflegt op harde ondergrond bij een omwenteling. deze is korter dan de omtrek van de band. Toch rolt de band, zonder slippen over de grond. mijn vermoeden is, dat vlak voor op de grond komen ,en vlak na van de grond gaan, het loopvlaksegment iets naar achteren beweegt, wat weer goedgemaakt moet worden door vooruitbewegen daarvoor en daarna. Dan dat segment ter groote van een dwarse lijn op loopvlak nog steeds niet naar voren verplaatst. Dus het gebeurt allemaal als segment van de grond is.
SB= segment breedte ,breedte van de band
AR = aspect ratio, percentage wat bandhoogte is van de breedte.

## Blad2
diameter | 2000 | mm
omtrek | 6283.1853 | mm
invering | 100 | mm | 900
oppervaklengte | 1800 | mm | 900
halve hoek |  | 1.5708
90

## Blad3
Rolling-circumference-calculator
only fill in the yellow cells, and optional Orange
on sidewall | 265/70R17 |  | 266,7/85,7142857142857R17
|  | tire A | tire B
| Section-width( SW) | 265 | 266.7 | SW |  |  |  | mm
| Aspect Ratio ( AR) | 70 | 85.7143 | AR |  |  |  | inch
| rimmdiameter | 17 | 17 |  |  |  |  | A | B
| deflection inch decimal |  |  | if left empty, uses 15% |  |  |  | 0 | 0 | mm
| deflection % |  |  | of free flex sidewall
give mm /inch | inch | tire A | tire B |  | B versus A
| 1. diameter | 31.6063 | 35 | inch |  |  | 1. | 802.8 | 889 | mm | 86.2 | mm
| 2. circummference | 99.2941 | 109.9557 | inch |  |  | 2. | 2522.0706 | 2792.8759 | mm
3. rolling-circumference |  | 96.3164 | 106.1784 | inch |  |  | 3. | 2446.4367 | 2696.9316 | mm | 10.24%
| 4. loaded radius | 14.8553 | 16.2976 | inch | 1.4423 | inch | 4. | 377.325 | 413.96 | mm | 36.635 | mm
| 5. deflection | 0.94783 | 1.2024 | inch | 0.25453 | inch | 5. | 24.075 | 30.54 | mm | 6.465 | mm
| 6. % of free flex sidewall | 15 | 15 | % |  |  | 6 | 15 | 15 | %
| % 3. van 2. | 97% | 96.56% | % |  |  | 7 | 97% | 96.56% | %
| 3./1. | 3.0474 | 3.0337 | ratio |  |  | 8 | 3.0474 | 3.0337 | ratio
| free flex sidewallh | 6.3189 | 8.0157 | inch |  |  | 9 | 160.5 | 203.6 | mm
| sidewall-height | 7.3031 | 9 | inch |  |  |  | 185.5 | 228.6 | mm
| rimmdiameter | 17 | 17 | inch |  |  |  | 431.8 | 431.8 | mm
|  | given speed B | -9.288% | versus A
|  | tire A | tire B
| given speed | 50 | 45.3559 | mph or kmph
|  | 60 | 54.4271 | mph or kmph
|  | 70 | 63.4983 | mph or kmph
|  | 80 | 72.5695 | mph or kmph
| your input | 140 | 126.9966 | mph or kmph
| your input | 180 | 163.2813 | mph or kmph